## Arkusz1
KALKULATOR ZUŻYCIA SPOIN ELASTYCZNYCH ALPOL Elite AS E51-65
|  |  | Rozmiar A |  | Rozmiar B |  | ilość płytek na 1 m.kw. [szt.] |  | długość spoiny [cm/m²] | objętość spoiny na 1m ² płytek [dm³]
Wpisz wielkość płytki |  | [cm] | 30 |  | 60 |  | 5.5556 |  | 500 | 0.2
Wpisz szerokość fugi |  | [mm] |  | 5
Wpisz głębokość fugi |  | [mm] |  | 8
Wpisz pole powierzchni |  | [m²] |  | 10
Wielkość zużycia na 1 m² |  |  |  | 0.3 |  | [kg]* |  | 0.3
Wielkość zużycia na powierzchnię | 10 | [m²] |  | 3 |  | [kg]* |  | 3
* Wyliczone wartości mają charakter przybliżony i służą do wstępnej kalkulacji. Rzeczywiste zużycie jest zależne od różnych czynników (np.: od metody pracy, użytch narzedzi, rodzaju płytek, strat materiałowych) i powinno być ustalane doświadczalnie